## EditProfileMenus
LCD Text/Graphics Layout, Edit Profile Menus
Main Menu |  | Select/Edit Profile Menu |  | Menu 1
Main Menu |  | NAME, SELECTED PROFILE |  | NAME, SELECTED PROFILE |  |  | Total EEPROM Space (bytes): |  |  | 256
F1 | ABOUT | [5 empty] | Setup Config EEPROM Size (bytes): |  |  | 12
F2 | SETUP | PROFILE GRAPHIC | < F1 | EDIT PROFILE
F3 | BAKE/MANUAL MODE | TIME/TEMP | > F2 | F1 | PARAMETERS |  | EEPROM space per Profile:
F4 | SELECT/EDIT PROFILE | PLOT | F3 Edit | F2 | NAME |  | Edit Parameters EEPROM Size (bytes): |  |  | 26
S | RUN REFLOW PROFILE |  | S- SEL | F3 | RESTORE DEFAULTS |  | Edit Parameter Name EEPROM Size (bytes): |  |  | 18
NAME, SELECTED PROFILE | [8 empty] | Total: | 44
OVEN TEMPERATURE 23C |  |  |  | F4 | CANCEL
Total space for 5 profiles:
[7 empty] | Edit Parameters EEPROM Size (bytes): |  |  | 130
|  |  |  | Menu 2 |  |  | Edit Parameter Name EEPROM Size (bytes): |  |  | 90
|  |  |  | EDIT PARAMETERS |  |  |  |  | Total: | 220
PREHEAT
[5 empty] | START TEMP ( C) |  |  | EEPROM Memory Map
[5 empty] | START TEMP DWELL (SEC) |  | Begin Addr | Profile | length (bytes) | End Addr
[5 empty] | HEAT RATE ( C/SEC ) |  | 0x00 | Magic Number | 1
|  |  |  | SOAK |  |  | 0x00 | profile 1 | 44 | 0x2B
[5 empty] | START TEMP ( C) |  | 0x2C | profile 2 | 44 | 0x57
[5 empty] | TARGET TEMP ( C ) |  | 0x58 | Free Space | 3 | 0x61
[5 empty] | DWELL TIME (SEC) |  | 0x62 | SetupConfig | 12 | 0x6D
[5 empty] | HEAT RATE ( C/SEC ) |  | 0x6E | profile 3 | 44 | 0x99
|  |  |  | REFLOW |  |  | 0x9A | profile 4 | 44 | 0xC5
[5 empty] | MELT TEMP (deg C) |  | 0xC6 | profile 5 | 44 | 0xF1
[5 empty] | MELT OVERSHOOT DELTA ( C ) |  | 0x0F2 | Free Space | 13 | 0xFF
HEAT RATE ( C/SEC )
DWELL ABOVE MELT TEMP ( SEC )
COOLDOWN
COOLDOWN RATE ( C/SEC )
[5 empty] | END TEMP ( C ) |  | low byte | 0-127
[7 empty] | high byte | 128-255
|  |  |  | F1, F2, F3, F4, S(done) |  | PG X OF 4
Menu 3
EDIT NAME
NAME, PROFILE
<F1, >F2, -F3, +F4, S (DONE)
Menu 4
RESTORE
DEFAULTS
|  |  |  | F1 | CONFIRM RESTORE
|  |  |  | F2 | CANCEL